## ЛСР по форме №4 с материалами
СОГЛАСОВАНО: | [8 empty] | УТВЕРЖДАЮ:
_______________Скиданов Е.А. | [8 empty] | __________________Сапелкин Д.А.
" _____ " ________________ 2018 г. | [8 empty] | "______ " _______________2018 г.
Устройство прокола методом ГНБ для строительства кабельных линий от ТП-314 до ТП-75 по адресу: г. Воронеж, ул. Димитрова
(наименование стройки)
ЛОКАЛЬНЫЙ СМЕТНЫЙ РАСЧЕТ
(локальная смета)
на | Устройство прокола методом ГНБ для строительства кабельных линий от ТП-314 до ТП-75 по адресу: г. Воронеж, ул. Димитрова
(наименование работ и затрат, наименование объекта)
Основание: Ведомость объемов работ
| Сметная стоимость _______________________________________________________________________________________________ |  | ___________________________451,665 |  | тыс. руб.
| строительных работ _______________________________________________________________________________________________ |  | _______________________________________________________________________________________________374,600 |  | тыс. руб.
| монтажных работ _______________________________________________________________________________________________ |  | _______________________________________________________________________________________________0,662 |  | тыс. руб.
| Средства на оплату труда _______________________________________________________________________________________________ |  | ___________________________19,535 |  | тыс. руб.
| Сметная трудоемкость _______________________________________________________________________________________________ |  | _______________________________________________________________________________________________247,71 |  | чел.час
| Трудозатраты механизаторов _______________________________________________________________________________________________ |  | _______________________________________________________________________________________________77,34 |  | чел.час
Составлен(а) в текущих ценах по состоянию на III кв 2018 г. Письмо Минстроя России №40178-ЛС/09 от 01.10.2018 Прил.1. Подземная прокладка кабеля с алюминиевыми жилами СМР=6,69
№ пп | Шифр и номер позиции норматива | Наименование работ и затрат, единица измерения | Количество | Стоимость единицы, руб. |  |  | Общая стоимость, руб. |  |  |  | Затраты труда рабочих, чел.-ч, не занятых обслуживанием машин
|  |  |  | всего | эксплуата- ции машин | мате- риалы | Всего | оплаты труда | эксплуата- ции машин | мате- риалы
|  |  |  | оплаты труда | в т.ч. оплаты труда |  |  |  | в т.ч. оплаты труда |  | на единицу | всего
1 | 2 | 3 | 4 | 5 | 6 | 7 | 8 | 9 | 10 | 11 | 12 | 13
Раздел 1. Земляные работы
1 | ТЕР01-02-056-02 | Разработка грунта вручную в траншеях шириной более 2 м и котлованах площадью сечения до 5 м2 с креплениями, глубина траншей и котлованов: до 2 м, группа грунтов 2 (100 м3 грунта) НР (330 руб.): 80% от ФОТ (413 руб.) СП (186 руб.): 45% от ФОТ (413 руб.) | 0.16 | 1866,33 1866,33 |  |  | 299 | 299 |  |  | 233 | 37.28
2 | ТЕР01-02-067-01 | Крепление досками стенок котлованов и траншей шириной: от 2 до 3 м, глубиной до 3 м в грунтах неустойчивых (100 м2 креплений) НР (111 руб.): 80% от ФОТ (139 руб.) СП (63 руб.): 45% от ФОТ (139 руб.) | 0.32 | 1138,4 316,74 | 98.89 | 722.77 | 364 | 101 | 32 | 231 | 39.2 | 12.54
3 | ТЕР01-02-061-01 | Засыпка вручную траншей, пазух котлованов и ям, группа грунтов: 1 (100 м3 грунта) НР (112 руб.): 80% от ФОТ (140 руб.) СП (63 руб.): 45% от ФОТ (140 руб.) | 0.16 | 634,55 634,55 |  |  | 102 | 102 |  |  | 88.5 | 14.16
Итого прямые затраты по разделу в базисных ценах | [6 empty] | 765 | 502 | 32 | 231 |  | 63.98
Итого прямые затраты по разделу с учетом коэффициентов к итогам | [6 empty] | 967 | 692 | 44 | 231 |  | 88.3
Накладные расходы | [6 empty] | 553
Сметная прибыль | [6 empty] | 312
Итоги по разделу 1 Земляные работы :
Итого | [6 empty] | 1832 |  |  |  |  | 88.3
Всего с учетом "Индексы к ТЕР Воронежской области на III кв 2018 г. Письмо Минстроя России №40178-ЛС/09 от 01.10.2018 Прил.1. Подземная прокладка кабеля с алюминиевыми жилами СМР=6,69" | [6 empty] | 12256 |  |  |  |  | 88.3
Итого по разделу 1 Земляные работы | [6 empty] | 12256 |  |  |  |  | 88.3
Раздел 2. Устройство проколов методом ГНБ
4 | ТЕР04-01-074-01 | Монтаж машины горизонтального бурения прессово-шнекового типа РВА (1 машина) НР (492 руб.): 112% от ФОТ (439 руб.) СП (224 руб.): 51% от ФОТ (439 руб.) | 1 | 1079,06 254,76 | 824,3 62,97 |  | 1079 | 255 | 824 63 |  | 26.51 | 26.51
5 | ТЕР04-01-075-01 | Демонтаж машины горизонтального бурения прессово-шнекового типа РВА (1 машина) НР (254 руб.): 112% от ФОТ (227 руб.) СП (116 руб.): 51% от ФОТ (227 руб.) | 1 | 648,71 133,15 | 515,56 31,24 |  | 649 | 133 | 516 31 |  | 14.06 | 14.06
6 | ТЕР04-01-076-01 | Бурение пилотной скважины машиной горизонтального бурения прессово-шнековой с усилием продавливания 203 ТС (2000кН) фирмы SHMIDT, KRANZ-GRUPPE (100 м бурения скважины) НР (212 руб.): 112% от ФОТ (189 руб.) СП (96 руб.): 51% от ФОТ (189 руб.) | 0.59 | 9223,98 98,6 | 9121,65 131,99 | 3.73 | 5442 | 58 | 5382 78 | 2 | 9.97 | 5.88
7 | ТЕР04-01-077-09 | Бурение с предварительным расширением скважины длиной 50 м машиной горизонтального бурения прессово-шнековой с усилием продавливания 203 ТС (2000кН) фирмы SHMIDT, KRANZ-GRUPPE трехступенчатым методом с одновременным продавливанием отрезков (длиной по 4 м), сваренных между собой стальных трубопроводов диаметром: 325 мм (100 м бурения скважины) НР (1518 руб.): 112% от ФОТ (1355 руб.) СП (691 руб.): 51% от ФОТ (1355 руб.) | 0.59 | 39331,59 804,45 | 37792,11 860,15 | 735.03 | 23206 | 475 | 22297 507 | 434 | 83.71 | 49.39
8 | ТССЦ-101-1602 | Ацетилен газообразный технический (м3) | -1.109 | 30.5 |  | 30.5 | -34 |  |  | -34
9 | ТССЦ-101-1518 | Электроды диаметром 4 мм Э50А (т) | -0.0217 | 16460.56 |  | 16460.56 | -357 |  |  | -357
10 | ТССЦ-101-0324 | Кислород технический газообразный (м3) | -3.316 | 7.4 |  | 7.4 | -25 |  |  | -25
11 | ТСЭМ-040504 | Аппарат для газовой сварки и резки (маш.-ч) НР 112% от ФОТ СП 51% от ФОТ | -5.02 | 1.16 | 1.16 |  | -6 |  | -6
12 | ТСЭМ-040202 | Агрегаты сварочные передвижные с номинальным сварочным током 250-400 А: с дизельным двигателем (маш.-ч) НР 112% от ФОТ СП 51% от ФОТ | -13.51 | 11.68 | 11.68 |  | -158 |  | -158
13 | ТСЭМ-040102 | Электростанции передвижные: 4 кВт (маш.-ч) НР (-297 руб.): 112% от ФОТ (-265 руб.) СП (-135 руб.): 51% от ФОТ (-265 руб.) | -18.54 | 25.84 | 25,84 10,36 |  | -479 |  | -479 -192
14 | ТССЦ-109-0085 | Бентонит (расход 30 кг на 1 м3 воды) (кг) | 247 | 7.43 |  | 7.43 | 1835 |  |  | 1835
15 | ТССЦ-110-0245 | Полимер для стабилизации буровых скважин «ФИЛЬТР ЧЕК» (расход 3 кг на 1 м3 воды) (т) | 0.025 | 25611.66 |  | 25611.66 | 640 |  |  | 640
16 | ТССЦ-507-0595 | Трубы напорные из полиэтилена низкого давления среднего типа, наружным диаметром 110 мм (10 м) | 11.8 | 548.2 |  | 548.2 | 6469 |  |  | 6469
17 | ТЕР24-02-001-10 | Сварка «встык» полиэтиленовых труб нагревательным элементом: при автоматическом управлении процессом сварки, диаметр труб 110 мм (1 соединение) НР (348 руб.): 130% от ФОТ (268 руб.) СП (239 руб.): 89% от ФОТ (268 руб.) | 18 | 40,86 10,8 | 30.06 |  | 735 | 194 | 541 |  | 1.02 | 18.36
18 | ТЕРм08-02-155-01 | Герметизация проходов при вводе кабелей во взрывоопасные помещения уплотнительной массой (1 проход кабеля) НР (16 руб.): 95% от ФОТ (17 руб.) СП (11 руб.): 65% от ФОТ (17 руб.) | 4 | 17,29 3,49 |  | 13.8 | 69 | 14 |  | 55 | 0.38 | 1.52
Итого прямые затраты по разделу в базисных ценах | [6 empty] | 39065 | 1129 | 28917 487 | 9019 |  | 115.72
Итого прямые затраты по разделу с учетом коэффициентов к итогам | [6 empty] | 50480 | 1556 | 39905 672 | 9019 |  | 159.41
Накладные расходы | [6 empty] | 2540
Сметная прибыль | [6 empty] | 1241
Итоги по разделу 2 Устройство проколов методом ГНБ :
Итоги по Строительным работам
Итого | [6 empty] | 54162 |  |  |  |  | 157.59
Всего с учетом "Индексы к ТЕР Воронежской области на III кв 2018 г. Письмо Минстроя России №40178-ЛС/09 от 01.10.2018 Прил.1. Подземная прокладка кабеля с алюминиевыми жилами СМР=6,69" | [6 empty] | 362344 |  |  |  |  | 157.59
Итоги по Монтажным работам
Итого | [6 empty] | 99 |  |  |  |  | 1.82
Всего с учетом "Индексы к ТЕР Воронежской области на III кв 2018 г. Письмо Минстроя России №40178-ЛС/09 от 01.10.2018 Прил.1. Подземная прокладка кабеля с алюминиевыми жилами СМР=6,69" | [6 empty] | 662 |  |  |  |  | 1.82
Итого | [6 empty] | 363006 |  |  |  |  | 159.41
Итого по разделу 2 Устройство проколов методом ГНБ | [6 empty] | 363006 |  |  |  |  | 159.41
ИТОГИ ПО СМЕТЕ:
Итого прямые затраты по смете в базисных ценах | [6 empty] | 39830 | 1631 | 28949 487 | 9250 |  | 179.7
Итого прямые затраты по смете с учетом коэффициентов к итогам | [6 empty] | 51447 | 2248 | 39949 672 | 9250 |  | 247.71
Накладные расходы | [6 empty] | 3093
Сметная прибыль | [6 empty] | 1553
Итоги по смете:
Итого Строительные работы | [6 empty] | 374600 |  |  |  |  | 245.89
Итого Монтажные работы | [6 empty] | 662 |  |  |  |  | 1.82
Итого | [6 empty] | 375262 |  |  |  |  | 247.71
Непредвиденные затраты 2% | [6 empty] | 7505
Итого с непредвиденными | [6 empty] | 382767
НДС 18% | [6 empty] | 68898.06
ВСЕГО по смете | [6 empty] | 451665.06 |  |  |  |  | 247.71
Составил: ___________________________
(должность, подпись, расшифровка)
Проверил: ___________________________
(должность, подпись, расшифровка)