## ЛСР по форме №4 с материалами
СОГЛАСОВАНО: | [8 empty] | УТВЕРЖДАЮ:
_______________ | [8 empty] | __________________
" _____ " ________________ 2018 г. | [8 empty] | "______ " _______________2018 г.
ЛОКАЛЬНЫЙ СМЕТНЫЙ РАСЧЕТ
(локальная смета)
на | Строительство кабельной линии 10 кВ от ТП-200 до ТП-125 по адресу: г.Воронеж, ул.Плехановская
(наименование работ и затрат, наименование объекта)
Основание: Ведомость объемов работ
| Сметная стоимость _______________________________________________________________________________________________ |  | ___________________________2370,357 |  | тыс. руб.
| строительных работ _______________________________________________________________________________________________ |  | _______________________________________________________________________________________________1723,866 |  | тыс. руб.
| монтажных работ _______________________________________________________________________________________________ |  | _______________________________________________________________________________________________245,523 |  | тыс. руб.
| Средства на оплату труда _______________________________________________________________________________________________ |  | ___________________________16,702 |  | тыс. руб.
| Сметная трудоемкость _______________________________________________________________________________________________ |  | _______________________________________________________________________________________________1558,12 |  | чел.час
Составлен(а) в текущих (прогнозных) ценах по состоянию на 3 квартал 2018 г.
№ пп | Шифр и номер позиции норматива | Наименование работ и затрат, единица измерения | Количество | Стоимость единицы, руб. |  |  | Общая стоимость, руб. |  |  |  | Затраты труда рабочих, чел.-ч, не занятых обслуживанием машин / ТЗМ
|  |  |  | всего | эксплуата- ции машин | мате- риалы | Всего | оплаты труда | эксплуата- ции машин | мате- риалы
|  |  |  | оплаты труда | в т.ч. оплаты труда |  |  |  | в т.ч. оплаты труда |  | на единицу | всего
1 | 2 | 3 | 4 | 5 | 6 | 7 | 8 | 9 | 10 | 11 | 12 | 13
Раздел 1. Строительно-монтажные работы по прокладке кабельной линии 10 кВ в стесненных условиях застроенной части города вблизи объектов, находящихся под высоким напряжением
Разработка грунта
1 | ТЕР27-06-008-01 Приказ ДАСП Воронеж.обл. от 03.03.15 №61-02-03-30 | Устройство шва-стыка в асфальтобетонном покрытии (100 м шва) ИНДЕКС К ПОЗИЦИИ(справочно): 1 Индексы к ТЕР Воронежской области на III кв 2018 г. (подземная прокладка кабеля с алюминиевыми жилами) Письмо Минстроя России №40178-ЛС/09 от 01.10.2018 СМР=6,69 НР (611 руб.): 142% от ФОТ СП (409 руб.): 95% от ФОТ | 1.44 | 3819,9 170,74 | 2689 46,07 | 960.16 | 5501 | 246 | 3872 66 | 1383 | 21,89 4,49 | 31,52 6,47
2 | 408-0122 | Песок природный для строительных: работ средний (м3) ИНДЕКС К ПОЗИЦИИ(справочно): 1 Индексы к ТЕР Воронежской области на III кв 2018 г. (подземная прокладка кабеля с алюминиевыми жилами) Письмо Минстроя России №40178-ЛС/09 от 01.10.2018 СМР=6,69 | -2.88 | 77.81 |  | 77.81 | -224 |  |  | -224
3 | 101-3989 | Шнур полиуретановый (10 м) ИНДЕКС К ПОЗИЦИИ(справочно): 1 Индексы к ТЕР Воронежской области на III кв 2018 г. (подземная прокладка кабеля с алюминиевыми жилами) Письмо Минстроя России №40178-ЛС/09 от 01.10.2018 СМР=6,69 | -14.4 | 14.1 |  | 14.1 | -203 |  |  | -203
4 | 101-1763 | Мастика битумно-полимерная (т) ИНДЕКС К ПОЗИЦИИ(справочно): 1 Индексы к ТЕР Воронежской области на III кв 2018 г. (подземная прокладка кабеля с алюминиевыми жилами) Письмо Минстроя России №40178-ЛС/09 от 01.10.2018 СМР=6,69 | -0.1008 | 9080 |  | 9080 | -915 |  |  | -915
5 | 101-1556 | Битумы нефтяные дорожные марки: БНД-60/90, БНД 90/130 (т) ИНДЕКС К ПОЗИЦИИ(справочно): 1 Индексы к ТЕР Воронежской области на III кв 2018 г. (подземная прокладка кабеля с алюминиевыми жилами) Письмо Минстроя России №40178-ЛС/09 от 01.10.2018 СМР=6,69 | -0.0144 | 1940 |  | 1940 | -28 |  |  | -28
6 | 400001 | Автомобили бортовые, грузоподъемность до 5 т (маш.час) ИНДЕКС К ПОЗИЦИИ(справочно): 1 Индексы к ТЕР Воронежской области на III кв 2018 г. (подземная прокладка кабеля с алюминиевыми жилами) Письмо Минстроя России №40178-ЛС/09 от 01.10.2018 СМР=6,69 НР 142% от ФОТ СП 95% от ФОТ | -0.04 | 83.1 | 83.1 |  | -3 |  | -3
7 | 121601 | Машины поливомоечные 6000 л (маш.час) ИНДЕКС К ПОЗИЦИИ(справочно): 1 Индексы к ТЕР Воронежской области на III кв 2018 г. (подземная прокладка кабеля с алюминиевыми жилами) Письмо Минстроя России №40178-ЛС/09 от 01.10.2018 СМР=6,69 НР (-28 руб.): 142% от ФОТ СП (-19 руб.): 95% от ФОТ | -1.32 | 106.66 | 106,66 10,36 |  | -141 |  | -141 -14
8 | 121011 | Котлы битумные передвижные 400 л (маш.час) ИНДЕКС К ПОЗИЦИИ(справочно): 1 Индексы к ТЕР Воронежской области на III кв 2018 г. (подземная прокладка кабеля с алюминиевыми жилами) Письмо Минстроя России №40178-ЛС/09 от 01.10.2018 СМР=6,69 НР 142% от ФОТ СП 95% от ФОТ | -0.86 | 28.8 | 28.8 |  | -25 |  | -25
9 | 120600 | Заливщик швов на базе автомобиля (маш.час) ИНДЕКС К ПОЗИЦИИ(справочно): 1 Индексы к ТЕР Воронежской области на III кв 2018 г. (подземная прокладка кабеля с алюминиевыми жилами) Письмо Минстроя России №40178-ЛС/09 от 01.10.2018 СМР=6,69 НР (-95 руб.): 142% от ФОТ СП (-64 руб.): 95% от ФОТ | -4.68 | 169.94 | 169,94 10,36 |  | -795 |  | -795 -48
10 | 050101 | Компрессоры передвижные с двигателем внутреннего сгорания давлением: до 686 кПа (7 ат), производительность до 5 м3/мин (маш.час) ИНДЕКС К ПОЗИЦИИ(справочно): 1 Индексы к ТЕР Воронежской области на III кв 2018 г. (подземная прокладка кабеля с алюминиевыми жилами) Письмо Минстроя России №40178-ЛС/09 от 01.10.2018 СМР=6,69 НР (-3 руб.): 142% от ФОТ СП (-2 руб.): 95% от ФОТ | -0.27 | 80.37 | 80,37 9,02 |  | -22 |  | -22 -2
11 | 030101 | Автопогрузчики 5 т (маш.час) ИНДЕКС К ПОЗИЦИИ(справочно): 1 Индексы к ТЕР Воронежской области на III кв 2018 г. (подземная прокладка кабеля с алюминиевыми жилами) Письмо Минстроя России №40178-ЛС/09 от 01.10.2018 СМР=6,69 НР (-3 руб.): 142% от ФОТ СП (-2 руб.): 95% от ФОТ | -0.19 | 83.35 | 83,35 9,02 |  | -16 |  | -16 -2
12 | ТЕРр68-12-4 Приказ ДАСП Воронеж.обл. от 03.03.15 №61-02-03-30 | Разборка покрытий и оснований: асфальтобетонных с помощью молотков отбойных (100 м3 конструкций) ИНДЕКС К ПОЗИЦИИ(справочно): 1 Индексы к ТЕР Воронежской области на III кв 2018 г. (подземная прокладка кабеля с алюминиевыми жилами) Письмо Минстроя России №40178-ЛС/09 от 01.10.2018 СМР=6,69 НР (107 руб.): 104% от ФОТ СП (62 руб.): 60% от ФОТ | 0.0328 | 5496,85 1932,2 | 3564,65 379,96 |  | 180 | 63 | 117 12 |  | 243,35 41,39 | 7,98 1,36
13 | ТЕРр68-20-1 Приказ ДАСП Воронеж.обл. от 03.03.15 №61-02-03-30 | Разборка тротуаров и дорожек из плит с их отноской и укладкой в штабель (100 м2 основания) ИНДЕКС К ПОЗИЦИИ(справочно): 1 Индексы к ТЕР Воронежской области на III кв 2018 г. (подземная прокладка кабеля с алюминиевыми жилами) Письмо Минстроя России №40178-ЛС/09 от 01.10.2018 СМР=6,69 НР (216 руб.): 104% от ФОТ СП (125 руб.): 60% от ФОТ | 1.112 | 135,99 135,99 |  |  | 151 | 151 |  |  | 18,68 | 20,77
14 | ТЕР01-02-057-02 Приказ ДАСП Воронеж.обл. от 03.03.15 №61-02-03-30 | Разработка грунта вручную в траншеях глубиной до 2 м без креплений с откосами, группа грунтов: 2 (траншея, углубления под дорогами) (100 м3 грунта) ИНДЕКС К ПОЗИЦИИ(справочно): 1 Индексы к ТЕР Воронежской области на III кв 2018 г. (подземная прокладка кабеля с алюминиевыми жилами) Письмо Минстроя России №40178-ЛС/09 от 01.10.2018 СМР=6,69 НР (1186 руб.): 80% от ФОТ СП (667 руб.): 45% от ФОТ | 0.936 | 1147,3 1147,3 |  |  | 1074 | 1074 |  |  | 154 | 144,14
15 | ТЕР01-02-057-02 Приказ ДАСП Воронеж.обл. от 03.03.15 №61-02-03-30 | Разработка грунта вручную в траншеях глубиной до 2 м без креплений с откосами, группа грунтов: 2 (рытье шурфов) (100 м3 грунта) (Прил.1.12 п.3.188 Разработка грунта в местах, находящихся на расстоянии до 1 м от незащищенных кабелей ОЗП=1,3; ТЗ=1,3) ИНДЕКС К ПОЗИЦИИ(справочно): 1 Индексы к ТЕР Воронежской области на III кв 2018 г. (подземная прокладка кабеля с алюминиевыми жилами) Письмо Минстроя России №40178-ЛС/09 от 01.10.2018 СМР=6,69 НР (346 руб.): 80% от ФОТ СП (194 руб.): 45% от ФОТ | 0.21 | 1491,49 1491,49 |  |  | 313 | 313 |  |  | 200,2 | 42,04
16 | ТЕР01-02-056-02 Приказ ДАСП Воронеж.обл. от 03.03.15 №61-02-03-30 | Разработка грунта вручную в траншеях шириной более 2 м и котлованах площадью сечения до 5 м2 с креплениями, глубина траншей и котлованов: до 2 м, группа грунтов 2 (100 м3 грунта) ИНДЕКС К ПОЗИЦИИ(справочно): 1 Индексы к ТЕР Воронежской области на III кв 2018 г. (подземная прокладка кабеля с алюминиевыми жилами) Письмо Минстроя России №40178-ЛС/09 от 01.10.2018 СМР=6,69 НР (165 руб.): 80% от ФОТ СП (93 руб.): 45% от ФОТ | 0.08 | 1866,33 1866,33 |  |  | 149 | 149 |  |  | 233 | 18,64
17 | ТЕР01-02-056-08 Приказ ДАСП Воронеж.обл. от 03.03.15 №61-02-03-30 | Разработка грунта вручную в траншеях шириной более 2 м и котлованах площадью сечения до 5 м2 с креплениями, глубина траншей и котлованов: до 3 м, группа грунтов 2 (100 м3 грунта) ИНДЕКС К ПОЗИЦИИ(справочно): 1 Индексы к ТЕР Воронежской области на III кв 2018 г. (подземная прокладка кабеля с алюминиевыми жилами) Письмо Минстроя России №40178-ЛС/09 от 01.10.2018 СМР=6,69 НР (1277 руб.): 80% от ФОТ СП (718 руб.): 45% от ФОТ | 0.488 | 2370,96 2370,96 |  |  | 1157 | 1157 |  |  | 296 | 144,45
18 | ТЕР01-02-067-01 Приказ ДАСП Воронеж.обл. от 03.03.15 №61-02-03-30 | Крепление досками стенок котлованов и траншей шириной: от 2 до 3 м, глубиной до 3 м в грунтах неустойчивых (100 м2 креплений) ИНДЕКС К ПОЗИЦИИ(справочно): 1 Индексы к ТЕР Воронежской области на III кв 2018 г. (подземная прокладка кабеля с алюминиевыми жилами) Письмо Минстроя России №40178-ЛС/09 от 01.10.2018 СМР=6,69 НР (355 руб.): 80% от ФОТ СП (200 руб.): 45% от ФОТ | 1.016 | 1138,4 316,74 | 98.89 | 722.77 | 1157 | 322 | 100 | 735 | 39,2 | 39,83
Обратная засыпка траншеи и котлованов
19 | ТЕРм08-02-142-01 Приказ ДАСП Воронеж.обл. от 03.03.15 №61-02-03-30 | Устройство постели при одном кабеле в траншее (100 м кабеля) ИНДЕКС К ПОЗИЦИИ(справочно): 1 Индексы к ТЕР Воронежской области на III кв 2018 г. (подземная прокладка кабеля с алюминиевыми жилами) Письмо Минстроя России №40178-ЛС/09 от 01.10.2018 СМР=6,69 НР (131 руб.): 95% от ФОТ СП (90 руб.): 65% от ФОТ | 2.36 | 373,77 48,71 | 324.09 | 0.97 | 882 | 115 | 765 | 2 | 5,3 | 12,51
20 | ТССЦ-408-0122 Приказ Минстроя России от 28.02.17 №569/пр | Песок природный для строительных работ средний (м3) ИНДЕКС К ПОЗИЦИИ(справочно): 1 Индексы к ТЕР Воронежской области на III кв 2018 г. (подземная прокладка кабеля с алюминиевыми жилами) Письмо Минстроя России №40178-ЛС/09 от 01.10.2018 СМР=6,69 | 31.15 | 77.81 |  | 77.81 | 2424 |  |  | 2424
21 | ТЕР01-02-061-01 Приказ ДАСП Воронеж.обл. от 03.03.15 №61-02-03-30 | Засыпка вручную траншей, пазух котлованов и ям, группа грунтов: 1 (песком привозным) (100 м3 грунта) ИНДЕКС К ПОЗИЦИИ(справочно): 1 Индексы к ТЕР Воронежской области на III кв 2018 г. (подземная прокладка кабеля с алюминиевыми жилами) Письмо Минстроя России №40178-ЛС/09 от 01.10.2018 СМР=6,69 НР (630 руб.): 80% от ФОТ СП (354 руб.): 45% от ФОТ | 0.899 | 634,55 634,55 |  |  | 570 | 570 |  |  | 88,5 | 79,56
22 | ТССЦ-408-0122 Приказ Минстроя России от 28.02.17 №569/пр | Песок природный для строительных работ средний (м3) ИНДЕКС К ПОЗИЦИИ(справочно): 1 Индексы к ТЕР Воронежской области на III кв 2018 г. (подземная прокладка кабеля с алюминиевыми жилами) Письмо Минстроя России №40178-ЛС/09 от 01.10.2018 СМР=6,69 | 98.89 | 77.81 |  | 77.81 | 7695 |  |  | 7695
23 | ТЕР01-02-061-01 Приказ ДАСП Воронеж.обл. от 03.03.15 №61-02-03-30 | Засыпка вручную траншей, пазух котлованов и ям, группа грунтов: 1 (100 м3 грунта) ИНДЕКС К ПОЗИЦИИ(справочно): 1 Индексы к ТЕР Воронежской области на III кв 2018 г. (подземная прокладка кабеля с алюминиевыми жилами) Письмо Минстроя России №40178-ЛС/09 от 01.10.2018 СМР=6,69 НР (221 руб.): 80% от ФОТ СП (124 руб.): 45% от ФОТ | 0.315 | 634,55 634,55 |  |  | 200 | 200 |  |  | 88,5 | 27,88
24 | ТЕР27-04-001-04 Приказ ДАСП Воронеж.обл. от 03.03.15 №61-02-03-30 | Устройство подстилающих и выравнивающих слоев оснований: из щебня (100 м3 материала основания (в плотном теле)) ИНДЕКС К ПОЗИЦИИ(справочно): 1 Индексы к ТЕР Воронежской области на III кв 2018 г. (подземная прокладка кабеля с алюминиевыми жилами) Письмо Минстроя России №40178-ЛС/09 от 01.10.2018 СМР=6,69 НР (78 руб.): 142% от ФОТ СП (52 руб.): 95% от ФОТ | 0.0902 | 3284,76 186,99 | 3080,69 249,88 | 17.08 | 296 | 17 | 278 23 | 1 | 24,19 20,6 | 2,18 1,86
25 | ТССЦ-408-0003 Приказ Минстроя России от 28.02.17 №569/пр | Щебень из природного камня для строительных работ марка 1400, фракция 20-40 мм (м3) ИНДЕКС К ПОЗИЦИИ(справочно): 1 Индексы к ТЕР Воронежской области на III кв 2018 г. (подземная прокладка кабеля с алюминиевыми жилами) Письмо Минстроя России №40178-ЛС/09 от 01.10.2018 СМР=6,69 | 11.37 | 142.15 |  | 142.15 | 1616 |  |  | 1616
28 | ТССЦпг-01-01-01-039 Приказ ДАСП Воронеж.обл. от 03.03.15 №61-02-03-30 | Погрузочные работы при автомобильных перевозках: грунта растительного слоя (земля, перегной) (1 т груза) ИНДЕКС К ПОЗИЦИИ(справочно): 1 Индексы к ТЕР Воронежской области на III кв 2018 г. (подземная прокладка кабеля с алюминиевыми жилами) Письмо Минстроя России №40178-ЛС/09 от 01.10.2018 СМР=6,69 НР 0% от ФОТ СП 0% от ФОТ | 208.83 | 3.77 |  |  | 787
29 | ТССЦпг-03-21-01-025 Приказ ДАСП Воронеж.обл. от 03.03.15 №61-02-03-30 | Перевозка грузов автомобилями-самосвалами грузоподъемностью 10 т, работающих вне карьера, на расстояние: до 25 км I класс груза (1 т груза) ИНДЕКС К ПОЗИЦИИ(справочно): 1 Индексы к ТЕР Воронежской области на III кв 2018 г. (подземная прокладка кабеля с алюминиевыми жилами) Письмо Минстроя России №40178-ЛС/09 от 01.10.2018 СМР=6,69 НР 0% от ФОТ СП 0% от ФОТ | 208.83 | 16.11 | 16.11 |  | 3364 |  | 3364
Устройство проколов методом ГНБ
30 | ТЕР04-01-074-01 Приказ ДАСП Воронеж.обл. от 03.03.15 №61-02-03-30 | Монтаж машины горизонтального бурения прессово-шнекового типа РВА (1 машина) ИНДЕКС К ПОЗИЦИИ(справочно): 1 Индексы к ТЕР Воронежской области на III кв 2018 г. (подземная прокладка кабеля с алюминиевыми жилами) Письмо Минстроя России №40178-ЛС/09 от 01.10.2018 СМР=6,69 НР (983 руб.): 112% от ФОТ СП (448 руб.): 51% от ФОТ | 2 | 1079,06 254,76 | 824,3 62,97 |  | 2158 | 510 | 1648 126 |  | 26,51 5,2 | 53,02 10,4
31 | ТЕР04-01-075-01 Приказ ДАСП Воронеж.обл. от 03.03.15 №61-02-03-30 | Демонтаж машины горизонтального бурения прессово-шнекового типа РВА (1 машина) ИНДЕКС К ПОЗИЦИИ(справочно): 1 Индексы к ТЕР Воронежской области на III кв 2018 г. (подземная прокладка кабеля с алюминиевыми жилами) Письмо Минстроя России №40178-ЛС/09 от 01.10.2018 СМР=6,69 НР (506 руб.): 112% от ФОТ СП (231 руб.): 51% от ФОТ | 2 | 648,71 133,15 | 515,56 31,24 |  | 1297 | 266 | 1031 62 |  | 14,06 2,58 | 28,12 5,16
32 | ТЕР04-01-076-01 Приказ ДАСП Воронеж.обл. от 03.03.15 №61-02-03-30 | Бурение пилотной скважины машиной горизонтального бурения прессово-шнековой с усилием продавливания 203 ТС (2000кН) фирмы SHMIDT, KRANZ-GRUPPE (100 м бурения скважины) ИНДЕКС К ПОЗИЦИИ(справочно): 1 Индексы к ТЕР Воронежской области на III кв 2018 г. (подземная прокладка кабеля с алюминиевыми жилами) Письмо Минстроя России №40178-ЛС/09 от 01.10.2018 СМР=6,69 НР (1083 руб.): 112% от ФОТ СП (493 руб.): 51% от ФОТ | 3.04 | 9223,98 98,6 | 9121,65 131,99 | 3.73 | 28041 | 300 | 27730 401 | 11 | 9,97 10,01 | 30,31 30,43
33 | ТЕР04-01-077-09 Приказ ДАСП Воронеж.обл. от 03.03.15 №61-02-03-30 | Бурение с предварительным расширением скважины длиной 50 м машиной горизонтального бурения прессово-шнековой с усилием продавливания 203 ТС (2000кН) фирмы SHMIDT, KRANZ-GRUPPE трехступенчатым методом с одновременным продавливанием отрезков (длиной по 4 м), сваренных между собой стальных трубопроводов диаметром: 325 мм (100 м бурения скважины) ИНДЕКС К ПОЗИЦИИ(справочно): 1 Индексы к ТЕР Воронежской области на III кв 2018 г. (подземная прокладка кабеля с алюминиевыми жилами) Письмо Минстроя России №40178-ЛС/09 от 01.10.2018 СМР=6,69 НР (7822 руб.): 112% от ФОТ СП (3562 руб.): 51% от ФОТ | 3.04 | 39331,59 804,45 | 37792,11 860,15 | 735.03 | 119568 | 2446 | 114888 2615 | 2234 | 83,71 71,78 | 254,48 218,21
34 | 101-1602 | Ацетилен газообразный технический (м3) ИНДЕКС К ПОЗИЦИИ(справочно): 1 Индексы к ТЕР Воронежской области на III кв 2018 г. (подземная прокладка кабеля с алюминиевыми жилами) Письмо Минстроя России №40178-ЛС/09 от 01.10.2018 СМР=6,69 | -5.715 | 30.5 |  | 30.5 | -174 |  |  | -174
35 | 101-1518 | Электроды диаметром 4 мм Э50А (т) ИНДЕКС К ПОЗИЦИИ(справочно): 1 Индексы к ТЕР Воронежской области на III кв 2018 г. (подземная прокладка кабеля с алюминиевыми жилами) Письмо Минстроя России №40178-ЛС/09 от 01.10.2018 СМР=6,69 | -0.1119 | 16460.56 |  | 16460.56 | -1842 |  |  | -1842
36 | 101-0324 | Кислород технический газообразный (м3) ИНДЕКС К ПОЗИЦИИ(справочно): 1 Индексы к ТЕР Воронежской области на III кв 2018 г. (подземная прокладка кабеля с алюминиевыми жилами) Письмо Минстроя России №40178-ЛС/09 от 01.10.2018 СМР=6,69 | -17.08 | 7.4 |  | 7.4 | -126 |  |  | -126
37 | 040504 | Аппарат для газовой сварки и резки (маш.час) ИНДЕКС К ПОЗИЦИИ(справочно): 1 Индексы к ТЕР Воронежской области на III кв 2018 г. (подземная прокладка кабеля с алюминиевыми жилами) Письмо Минстроя России №40178-ЛС/09 от 01.10.2018 СМР=6,69 НР 112% от ФОТ СП 51% от ФОТ | -25.84 | 1.16 | 1.16 |  | -30 |  | -30
38 | 040202 | Агрегаты сварочные передвижные с номинальным сварочным током 250-400 А с дизельным двигателем (маш.час) ИНДЕКС К ПОЗИЦИИ(справочно): 1 Индексы к ТЕР Воронежской области на III кв 2018 г. (подземная прокладка кабеля с алюминиевыми жилами) Письмо Минстроя России №40178-ЛС/09 от 01.10.2018 СМР=6,69 НР 112% от ФОТ СП 51% от ФОТ | -69.62 | 11.68 | 11.68 |  | -813 |  | -813
39 | 040102 | Электростанции передвижные 4 кВт (маш.час) ИНДЕКС К ПОЗИЦИИ(справочно): 1 Индексы к ТЕР Воронежской области на III кв 2018 г. (подземная прокладка кабеля с алюминиевыми жилами) Письмо Минстроя России №40178-ЛС/09 от 01.10.2018 СМР=6,69 НР (-1530 руб.): 112% от ФОТ СП (-697 руб.): 51% от ФОТ | -95.55 | 25.84 | 25,84 10,36 |  | -2469 |  | -2469 -990
40 | ТССЦ-109-0085 Приказ Минстроя России от 28.02.17 №569/пр | Бентонит (кг) ИНДЕКС К ПОЗИЦИИ(справочно): 1 Индексы к ТЕР Воронежской области на III кв 2018 г. (подземная прокладка кабеля с алюминиевыми жилами) Письмо Минстроя России №40178-ЛС/09 от 01.10.2018 СМР=6,69 | 1274 | 7.43 |  | 7.43 | 9466 |  |  | 9466
41 | ТССЦ-110-0245 Приказ Минстроя России от 28.02.17 №569/пр | Полимер для стабилизации буровых скважин «ФИЛЬТР ЧЕК» (т) ИНДЕКС К ПОЗИЦИИ(справочно): 1 Индексы к ТЕР Воронежской области на III кв 2018 г. (подземная прокладка кабеля с алюминиевыми жилами) Письмо Минстроя России №40178-ЛС/09 от 01.10.2018 СМР=6,69 | 0.127 | 25611.66 |  | 25611.66 | 3253 |  |  | 3253
42 | ТССЦ-507-0595 Приказ Минстроя России от 28.02.17 №569/пр | Трубы напорные из полиэтилена низкого давления среднего типа, наружным диаметром 110 мм (10 м) ИНДЕКС К ПОЗИЦИИ(справочно): 1 Индексы к ТЕР Воронежской области на III кв 2018 г. (подземная прокладка кабеля с алюминиевыми жилами) Письмо Минстроя России №40178-ЛС/09 от 01.10.2018 СМР=6,69 | 30.4 | 548.2 |  | 548.2 | 16665 |  |  | 16665
43 | ТЕР24-02-001-10 Приказ ДАСП Воронеж.обл. от 03.03.15 №61-02-03-30 | Сварка «встык» полиэтиленовых труб нагревательным элементом: при автоматическом управлении процессом сварки, диаметр труб 110 мм (1 соединение) ИНДЕКС К ПОЗИЦИИ(справочно): 1 Индексы к ТЕР Воронежской области на III кв 2018 г. (подземная прокладка кабеля с алюминиевыми жилами) Письмо Минстроя России №40178-ЛС/09 от 01.10.2018 СМР=6,69 НР (930 руб.): 130% от ФОТ СП (636 руб.): 89% от ФОТ | 48 | 40,86 10,8 | 30.06 |  | 1961 | 518 | 1443 |  | 1,02 | 48,96
Монтаж муфт
44 | ТЕРм08-02-165-07 Приказ ДАСП Воронеж.обл. от 03.03.15 №61-02-03-30 | Муфта концевая эпоксидная для 3-жильного кабеля напряжением: до 10 кВ, сечение одной жилы до 120 мм2 (1 шт.) ИНДЕКС К ПОЗИЦИИ(справочно): 1 Индексы к ТЕР Воронежской области на III кв 2018 г. (подземная прокладка кабеля с алюминиевыми жилами) Письмо Минстроя России №40178-ЛС/09 от 01.10.2018 СМР=6,69 НР (263 руб.): 95% от ФОТ СП (180 руб.): 65% от ФОТ | 2 | 745,26 55,97 | 685,68 59,7 | 3.61 | 1491 | 112 | 1371 119 | 8 | 6,09 4,93 | 12,18 9,86
45 | ТЕРм08-02-167-08 Приказ ДАСП Воронеж.обл. от 03.03.15 №61-02-03-30 | Муфта соединительная эпоксидная для 3-4-жильного кабеля напряжением: до 10 кВ, сечение жил до 120 мм2 (1 шт.) ИНДЕКС К ПОЗИЦИИ(справочно): 1 Индексы к ТЕР Воронежской области на III кв 2018 г. (подземная прокладка кабеля с алюминиевыми жилами) Письмо Минстроя России №40178-ЛС/09 от 01.10.2018 СМР=6,69 НР (247 руб.): 95% от ФОТ СП (169 руб.): 65% от ФОТ | 3 | 115,06 72,23 | 2,05 0,12 | 40.78 | 345 | 217 | 6 | 122 | 7,86 0,01 | 23,58 0,03
Покрытие кабеля
46 | ТЕРм08-02-143-01 Приказ ДАСП Воронеж.обл. от 03.03.15 №61-02-03-30 | Покрытие кабеля, проложенного в траншее: кирпичом одного кабеля (100 м кабеля) ИНДЕКС К ПОЗИЦИИ(справочно): 1 Индексы к ТЕР Воронежской области на III кв 2018 г. (подземная прокладка кабеля с алюминиевыми жилами) Письмо Минстроя России №40178-ЛС/09 от 01.10.2018 СМР=6,69 НР (18 руб.): 95% от ФОТ СП (12 руб.): 65% от ФОТ | 0.22 | 403,21 47,88 | 354,37 20,95 | 0.96 | 89 | 11 | 78 5 |  | 5,21 1,73 | 1,15 0,38
47 | ТССЦ-404-0007 Приказ Минстроя России от 28.02.17 №569/пр | Кирпич керамический одинарный, размером 250х120х65 мм, марка 150 (1000 шт.) ИНДЕКС К ПОЗИЦИИ(справочно): 1 Индексы к ТЕР Воронежской области на III кв 2018 г. (подземная прокладка кабеля с алюминиевыми жилами) Письмо Минстроя России №40178-ЛС/09 от 01.10.2018 СМР=6,69 | 0.183 | 1696.66 |  | 1696.66 | 310 |  |  | 310
48 | ТЕРм10-06-048-05 Приказ ДАСП Воронеж.обл. от 03.03.15 №61-02-03-30 | Прокладка волоконно-оптических кабелей в траншее (1 км кабеля) (ОП п.1.10.98 Прокладка опознавательной ленты ПЗ=0,3 (ОЗП=0,3; ЭМ=0,3 к расх.; ЗПМ=0,3; МАТ=0,3 к расх.; ТЗ=0,3; ТЗМ=0,3)) ИНДЕКС К ПОЗИЦИИ(справочно): 1 Индексы к ТЕР Воронежской области на III кв 2018 г. (подземная прокладка кабеля с алюминиевыми жилами) Письмо Минстроя России №40178-ЛС/09 от 01.10.2018 СМР=6,69 НР (13 руб.): 95% от ФОТ СП (9 руб.): 65% от ФОТ | 0.114 | 706,09 66,31 | 638,45 30,4 | 1.33 | 80 | 8 | 72 3 |  | 6,9 2,712 | 0,79 0,31
Прокладка кабеля
52 | ТЕР34-02-001-03 Приказ ДАСП Воронеж.обл. от 03.03.15 №61-02-03-30 | Устройство трубопроводов из хризотилцементных труб с соединением: полиэтиленовыми муфтами до 2 отверстий (1 канало-километр трубопровода) ИНДЕКС К ПОЗИЦИИ(справочно): 1 Индексы к ТЕР Воронежской области на III кв 2018 г. (подземная прокладка кабеля с алюминиевыми жилами) Письмо Минстроя России №40178-ЛС/09 от 01.10.2018 СМР=6,69 НР (160 руб.): 100% от ФОТ СП (104 руб.): 65% от ФОТ | 0.1 | 15552,5 1163,52 |  | 14388.98 | 1555 | 116 |  | 1439 | 144 | 14,4
53 | ТЕРм08-02-148-04 Приказ ДАСП Воронеж.обл. от 03.03.15 №61-02-03-30 | Кабель до 35 кВ в проложенных трубах, блоках и коробах, масса 1 м кабеля: до 6 кг (100 м кабеля) ИНДЕКС К ПОЗИЦИИ(справочно): 1 Индексы к ТЕР Воронежской области на III кв 2018 г. (подземная прокладка кабеля с алюминиевыми жилами) Письмо Минстроя России №40178-ЛС/09 от 01.10.2018 СМР=6,69 НР (616 руб.): 95% от ФОТ СП (421 руб.): 65% от ФОТ | 2.52 | 333,71 211,74 | 87,9 2,42 | 34.07 | 841 | 534 | 222 6 | 85 | 23,04 0,2 | 58,06 0,5
54 | ТЕРм08-02-141-04 Приказ ДАСП Воронеж.обл. от 03.03.15 №61-02-03-30 | Кабель до 35 кВ в готовых траншеях без покрытий, масса 1 м: до 6 кг (100 м кабеля) ИНДЕКС К ПОЗИЦИИ(справочно): 1 Индексы к ТЕР Воронежской области на III кв 2018 г. (подземная прокладка кабеля с алюминиевыми жилами) Письмо Минстроя России №40178-ЛС/09 от 01.10.2018 СМР=6,69 НР (339 руб.): 95% от ФОТ СП (232 руб.): 65% от ФОТ | 1.69 | 539,66 160,27 | 306,63 15,99 | 72.76 | 912 | 271 | 518 27 | 123 | 17,44 1,32 | 29,47 2,23
55 | ТЕРм08-02-147-13 Приказ ДАСП Воронеж.обл. от 03.03.15 №61-02-03-30 | Кабель до 35 кВ по установленным конструкциям и лоткам с креплением по всей длине, масса 1 м кабеля: до 6 кг (100 м кабеля) ИНДЕКС К ПОЗИЦИИ(справочно): 1 Индексы к ТЕР Воронежской области на III кв 2018 г. (подземная прокладка кабеля с алюминиевыми жилами) Письмо Минстроя России №40178-ЛС/09 от 01.10.2018 СМР=6,69 НР (63 руб.): 95% от ФОТ СП (43 руб.): 65% от ФОТ | 0.2 | 412,45 272,76 | 103,97 2,42 | 35.72 | 82 | 55 | 21 | 6 | 29,68 0,2 | 5,94 0,04
56 | ТЕРм08-05-045-05 Приказ ДАСП Воронеж.обл. от 03.03.15 №61-02-03-30 | Заземление брони кабеля (1 шт.) ИНДЕКС К ПОЗИЦИИ(справочно): 1 Индексы к ТЕР Воронежской области на III кв 2018 г. (подземная прокладка кабеля с алюминиевыми жилами) Письмо Минстроя России №40178-ЛС/09 от 01.10.2018 СМР=6,69 НР (8 руб.): 95% от ФОТ СП (5 руб.): 65% от ФОТ | 2 | 4,93 3,29 |  | 1.64 | 10 | 7 |  | 3 | 0,37 | 0,74
57 | ТЕРм08-02-155-01 Приказ ДАСП Воронеж.обл. от 03.03.15 №61-02-03-30 | Герметизация проходов при вводе кабелей во взрывоопасные помещения уплотнительной массой (1 проход кабеля) ИНДЕКС К ПОЗИЦИИ(справочно): 1 Индексы к ТЕР Воронежской области на III кв 2018 г. (подземная прокладка кабеля с алюминиевыми жилами) Письмо Минстроя России №40178-ЛС/09 от 01.10.2018 СМР=6,69 НР (183 руб.): 95% от ФОТ СП (125 руб.): 65% от ФОТ | 46 | 17,29 3,49 |  | 13.8 | 795 | 161 |  | 634 | 0,38 | 17,48
Итого прямые затраты по разделу в базисных ценах | [6 empty] | 208609 | 9909 | 153210 2409 | 44703 |  | 1150,18 287,24
Итого прямые затраты по разделу с учетом коэффициентов к итогам | [6 empty] | 268499 | 13406 | 209603 3296 | 44703 |  | 1558,12 393,99
Накладные расходы | [6 empty] | 16901
Сметная прибыль | [6 empty] | 8978
Итого по разделу 1 Строительно-монтажные работы по прокладке кабельной линии 10 кВ в стесненных условиях застроенной части города вблизи объектов, находящихся под высоким напряжением | [6 empty] | 1969389 |  |  |  |  | 1558,12 393,99
Раздел 2. Материалы, неучтенные ценником на монтаж, поставки Заказчика
58 |  | Муфта термоусаживаемая соединительная 3СТп-10-70/120 -Б мм2 (шт.) | 3
59 |  | Муфта термоусаживаемая концевая 3КНТп-10 70-120-Б мм2 (шт.) | 2
60 |  | Кабель ААБл-10 3х120 (м) | 441
61 |  | Лента сигнальная «Электро» с логотипом «Осторожно кабель» ЛСЭ-300 (100 мх300 мм) (114 м) (шт.) | 1.14
Итого по разделу 2 Материалы, неучтенные ценником на монтаж, поставки Заказчика
ИТОГИ ПО СМЕТЕ:
Итого прямые затраты по смете с учетом коэффициентов к итогам | [6 empty] | 268499 | 13406 | 209603 3296 | 44703 |  | 1558,12 393,99
В том числе, справочно:
МДС35 Приложение 1._Производство работ вблизи объектов, находящихся под высоким напряжением, в том числе в охранной зоне действующей воздушной линии электропередачи ОЗП=1,2; ЭМ=1,2; ЗПМ=1,2; ТЗ=1,2; ТЗМ=1,2 (Поз. 1-11, 24-25, 12-17, 21, 23, 18, 30-41, 43, 52, 19-20, 22, 42, 44-48, 53-57) | [6 empty] | 31952 | 1982 | 29969 482 |  |  | 230,036 57,448
МДС35 Приложение 1._Строительство инженерных сетей и сооружений, а также объектов жилищно-гражданского назначения в стесненных условиях застроенной части города: ОЗП=1,15; ЭМ=1,15; ЗПМ=1,15; ТЗ=1,15; ТЗМ=1,15 (Поз. 1-11, 24-25, 12-17, 21, 23, 18, 30-41, 43, 52) | [6 empty] | 27938 | 1515 | 26423 405 |  |  | 177,891 49,3005
Накладные расходы | [6 empty] | 16901
Сметная прибыль | [6 empty] | 8978
Итоги по смете:
Итого Строительные работы | [6 empty] | 1723866 |  |  |  |  | 1363,84 377,97
Итого Монтажные работы | [6 empty] | 245523 |  |  |  |  | 194,28 16,02
Итого | [6 empty] | 1969389 |  |  |  |  | 1558,12 393,99
Непредвиденные затраты 2% | [6 empty] | 39388
Итого с непредвиденными | [6 empty] | 2008777
НДС 18% | [6 empty] | 361579.86
ВСЕГО по смете | [6 empty] | 2370356.86 |  |  |  |  | 1558,12 393,99
Составил: ___________________________
(должность, подпись, расшифровка)
Проверил: ___________________________
(должность, подпись, расшифровка)