## ЛСР по форме №4 с материалами
СОГЛАСОВАНО: | [8 empty] | УТВЕРЖДАЮ:
_______________ | [8 empty] | __________________
" _____ " ________________ 2018 г. | [8 empty] | "______ " _______________2018 г.
Устройство прокола методом ГНБ для строительства кабельной линии КЛ-1 кВ от БКТП-434 до границы участка по адресу: г. Воронеж, ул. Урицкого, 151
(наименование стройки)
ЛОКАЛЬНЫЙ СМЕТНЫЙ РАСЧЕТ
(локальная смета)
на | Устройство прокола методом ГНБ для строительства кабельной линии КЛ-1 кВ от БКТП-434 до границы участка по адресу: г. Воронеж, ул. Урицкого, 151
(наименование работ и затрат, наименование объекта)
Основание: Ведомость объемов работ
| Сметная стоимость _______________________________________________________________________________________________ |  | ___________________________292,765 |  | тыс. руб.
| строительных работ _______________________________________________________________________________________________ |  | _______________________________________________________________________________________________242,579 |  | тыс. руб.
| монтажных работ _______________________________________________________________________________________________ |  | _______________________________________________________________________________________________0,662 |  | тыс. руб.
| Средства на оплату труда _______________________________________________________________________________________________ |  | ___________________________18,290 |  | тыс. руб.
| Сметная трудоемкость _______________________________________________________________________________________________ |  | _______________________________________________________________________________________________269,26 |  | чел.час
| Трудозатраты механизаторов _______________________________________________________________________________________________ |  | _______________________________________________________________________________________________44,59 |  | чел.час
Составлен(а) в текущих ценах по состоянию на III кв 2018 г. Письмо Минстроя России №40178-ЛС/09 от 01.10.2018 Прил.1. Подземная прокладка кабеля с алюминиевыми жилами СМР=6,69
№ пп | Шифр и номер позиции норматива | Наименование работ и затрат, единица измерения | Количество | Стоимость единицы, руб. |  |  | Общая стоимость, руб. |  |  |  | Затраты труда рабочих, чел.-ч, не занятых обслуживанием машин
|  |  |  | всего | эксплуата- ции машин | мате- риалы | Всего | оплаты труда | эксплуата- ции машин | мате- риалы
|  |  |  | оплаты труда | в т.ч. оплаты труда |  |  |  | в т.ч. оплаты труда |  | на единицу | всего
1 | 2 | 3 | 4 | 5 | 6 | 7 | 8 | 9 | 10 | 11 | 12 | 13
Раздел 1. Земляные работы
1 | ТЕР01-02-056-02 | Разработка грунта вручную в траншеях шириной более 2 м и котлованах площадью сечения до 5 м2 с креплениями, глубина траншей и котлованов: до 2 м, группа грунтов 2 (100 м3 грунта) НР (165 руб.): 80% от ФОТ (206 руб.) СП (93 руб.): 45% от ФОТ (206 руб.) | 0.08 | 1866,33 1866,33 |  |  | 149 | 149 |  |  | 233 | 18.64
2 | ТЕР01-02-056-08 | Разработка грунта вручную в траншеях шириной более 2 м и котлованах площадью сечения до 5 м2 с креплениями, глубина траншей и котлованов: до 3 м, группа грунтов 2 (100 м3 грунта) НР (471 руб.): 80% от ФОТ (589 руб.) СП (265 руб.): 45% от ФОТ (589 руб.) | 0.18 | 2370,96 2370,96 |  |  | 427 | 427 |  |  | 296 | 53.28
3 | ТЕР01-02-067-01 | Крепление досками стенок котлованов и траншей шириной: от 2 до 3 м, глубиной до 3 м в грунтах неустойчивых (100 м2 креплений) НР (161 руб.): 80% от ФОТ (201 руб.) СП (90 руб.): 45% от ФОТ (201 руб.) | 0.46 | 1138,4 316,74 | 98.89 | 722.77 | 524 | 146 | 45 | 333 | 39.2 | 18.03
4 | ТЕР01-02-061-01 | Засыпка вручную траншей, пазух котлованов и ям, группа грунтов: 1 (100 м3 грунта) НР (182 руб.): 80% от ФОТ (228 руб.) СП (103 руб.): 45% от ФОТ (228 руб.) | 0.26 | 634,55 634,55 |  |  | 165 | 165 |  |  | 88.5 | 23.01
Итого прямые затраты по разделу в базисных ценах | [6 empty] | 1265 | 887 | 45 | 333 |  | 112.96
Итого прямые затраты по разделу с учетом коэффициентов к итогам | [6 empty] | 1618 | 1223 | 62 | 333 |  | 155.9
В том числе, справочно:
МДС35 Приложение 1._Производство работ вблизи объектов, находящихся под высоким напряжением, в том числе в охранной зоне действующей воздушной линии электропередачи ОЗП=1,2; ЭМ=1,2; ЗПМ=1,2; ТЗ=1,2; ТЗМ=1,2 (Поз. 1-2, 4, 3) | [6 empty] | 186 | 177 | 9 |  |  | 22.592
МДС35 Приложение 1._Строительство инженерных сетей и сооружений, а также объектов жилищно-гражданского назначения в стесненных условиях застроенной части города: ОЗП=1,15; ЭМ=1,15; ЗПМ=1,15; ТЗ=1,15; ТЗМ=1,15 (Поз. 1-2, 4, 3) | [6 empty] | 167 | 160 | 8 |  |  | 20.334
Накладные расходы | [6 empty] | 979
Сметная прибыль | [6 empty] | 550
Итоги по разделу 1 Земляные работы :
Итого | [6 empty] | 3147 |  |  |  |  | 155.9
Всего с учетом "Индексы к ТЕР Воронежской области на III кв 2018 г. Письмо Минстроя России №40178-ЛС/09 от 01.10.2018 Прил.1. Подземная прокладка кабеля с алюминиевыми жилами СМР=6,69" | [6 empty] | 21053 |  |  |  |  | 155.9
Итого по разделу 1 Земляные работы | [6 empty] | 21053 |  |  |  |  | 155.9
Раздел 2. Устройство проколов методом ГНБ
5 | ТЕР04-01-074-01 | Монтаж машины горизонтального бурения прессово-шнекового типа РВА (1 машина) НР (492 руб.): 112% от ФОТ (439 руб.) СП (224 руб.): 51% от ФОТ (439 руб.) | 1 | 1079,06 254,76 | 824,3 62,97 |  | 1079 | 255 | 824 63 |  | 26.51 | 26.51
6 | ТЕР04-01-075-01 | Демонтаж машины горизонтального бурения прессово-шнекового типа РВА (1 машина) НР (254 руб.): 112% от ФОТ (227 руб.) СП (116 руб.): 51% от ФОТ (227 руб.) | 1 | 648,71 133,15 | 515,56 31,24 |  | 649 | 133 | 516 31 |  | 14.06 | 14.06
7 | ТЕР04-01-076-01 | Бурение пилотной скважины машиной горизонтального бурения прессово-шнековой с усилием продавливания 203 ТС (2000кН) фирмы SHMIDT, KRANZ-GRUPPE (100 м бурения скважины) НР (108 руб.): 112% от ФОТ (96 руб.) СП (49 руб.): 51% от ФОТ (96 руб.) | 0.3 | 9223,98 98,6 | 9121,65 131,99 | 3.73 | 2767 | 30 | 2736 40 | 1 | 9.97 | 2.99
8 | ТЕР04-01-077-09 | Бурение с предварительным расширением скважины длиной 50 м машиной горизонтального бурения прессово-шнековой с усилием продавливания 203 ТС (2000кН) фирмы SHMIDT, KRANZ-GRUPPE трехступенчатым методом с одновременным продавливанием отрезков (длиной по 4 м), сваренных между собой стальных трубопроводов диаметром: 325 мм (100 м бурения скважины) НР (772 руб.): 112% от ФОТ (689 руб.) СП (351 руб.): 51% от ФОТ (689 руб.) | 0.3 | 39331,59 804,45 | 37792,11 860,15 | 735.03 | 11799 | 241 | 11338 258 | 220 | 83.71 | 25.11
9 | ТССЦ-101-1602 | Ацетилен газообразный технический (м3) | -0.564 | 30.5 |  | 30.5 | -17 |  |  | -17
10 | ТССЦ-101-1518 | Электроды диаметром 4 мм Э50А (т) | -0.011 | 16460.56 |  | 16460.56 | -181 |  |  | -181
11 | ТССЦ-101-0324 | Кислород технический газообразный (м3) | -1.686 | 7.4 |  | 7.4 | -12 |  |  | -12
12 | ТСЭМ-040504 | Аппарат для газовой сварки и резки (маш.-ч) НР 112% от ФОТ СП 51% от ФОТ | -2.55 | 1.16 | 1.16 |  | -3 |  | -3
13 | ТСЭМ-040202 | Агрегаты сварочные передвижные с номинальным сварочным током 250-400 А: с дизельным двигателем (маш.-ч) НР 112% от ФОТ СП 51% от ФОТ | -6.87 | 11.68 | 11.68 |  | -80 |  | -80
14 | ТСЭМ-040102 | Электростанции передвижные: 4 кВт (маш.-ч) НР (-152 руб.): 112% от ФОТ (-136 руб.) СП (-69 руб.): 51% от ФОТ (-136 руб.) | -9.43 | 25.84 | 25,84 10,36 |  | -244 |  | -244 -98
15 | ТССЦ-109-0085 | Бентонит (расход 30 кг на 1 м3 воды) (кг) | 126 | 7.43 |  | 7.43 | 936 |  |  | 936
16 | ТССЦ-110-0245 | Полимер для стабилизации буровых скважин «ФИЛЬТР ЧЕК» (расход 3 кг на 1 м3 воды) (т) | 0.013 | 25611.66 |  | 25611.66 | 333 |  |  | 333
17 | ТССЦ-507-0598 | Трубы напорные из полиэтилена низкого давления среднего типа, наружным диаметром 160 мм (10 м) | 6 | 1146 |  | 1146 | 6876 |  |  | 6876
18 | ТЕР24-02-001-11 | Сварка «встык» полиэтиленовых труб нагревательным элементом: при автоматическом управлении процессом сварки, диаметр труб 160 мм (1 соединение) НР (231 руб.): 130% от ФОТ (178 руб.) СП (158 руб.): 89% от ФОТ (178 руб.) | 8 | 62,69 16,1 | 46.59 |  | 502 | 129 | 373 |  | 1.52 | 12.16
19 | ТЕРм08-02-155-01 | Герметизация проходов при вводе кабелей во взрывоопасные помещения уплотнительной массой (1 проход кабеля) НР (16 руб.): 95% от ФОТ (17 руб.) СП (11 руб.): 65% от ФОТ (17 руб.) | 4 | 17,29 3,49 |  | 13.8 | 69 | 14 |  | 55 | 0.38 | 1.52
Итого прямые затраты по разделу в базисных ценах | [6 empty] | 24473 | 802 | 15460 294 | 8211 |  | 82.35
Итого прямые затраты по разделу с учетом коэффициентов к итогам | [6 empty] | 30651 | 1105 | 21335 406 | 8211 |  | 113.36
В том числе, справочно:
МДС35 Приложение 1._Производство работ вблизи объектов, находящихся под высоким напряжением, в том числе в охранной зоне действующей воздушной линии электропередачи ОЗП=1,2; ЭМ=1,2; ЗПМ=1,2; ТЗ=1,2; ТЗМ=1,2 (Поз. 5-19) | [6 empty] | 3253 | 160 | 3092 59 |  |  | 16.47
МДС35 Приложение 1._Строительство инженерных сетей и сооружений, а также объектов жилищно-гражданского назначения в стесненных условиях застроенной части города: ОЗП=1,15; ЭМ=1,15; ЗПМ=1,15; ТЗ=1,15; ТЗМ=1,15 (Поз. 5-18) | [6 empty] | 2925 | 142 | 2783 53 |  |  | 14.5485
Накладные расходы | [6 empty] | 1721
Сметная прибыль | [6 empty] | 840
Итоги по разделу 2 Устройство проколов методом ГНБ :
Итоги по Строительным работам
Итого | [6 empty] | 33113 |  |  |  |  | 111.54
Всего с учетом "Индексы к ТЕР Воронежской области на III кв 2018 г. Письмо Минстроя России №40178-ЛС/09 от 01.10.2018 Прил.1. Подземная прокладка кабеля с алюминиевыми жилами СМР=6,69" | [6 empty] | 221526 |  |  |  |  | 111.54
Итоги по Монтажным работам
Итого | [6 empty] | 99 |  |  |  |  | 1.82
Всего с учетом "Индексы к ТЕР Воронежской области на III кв 2018 г. Письмо Минстроя России №40178-ЛС/09 от 01.10.2018 Прил.1. Подземная прокладка кабеля с алюминиевыми жилами СМР=6,69" | [6 empty] | 662 |  |  |  |  | 1.82
Итого | [6 empty] | 222188 |  |  |  |  | 113.36
Итого по разделу 2 Устройство проколов методом ГНБ | [6 empty] | 222188 |  |  |  |  | 113.36
ИТОГИ ПО СМЕТЕ:
Итого прямые затраты по смете в базисных ценах | [6 empty] | 25738 | 1689 | 15505 294 | 8544 |  | 195.31
Итого прямые затраты по смете с учетом коэффициентов к итогам | [6 empty] | 32269 | 2328 | 21397 406 | 8544 |  | 269.26
Накладные расходы | [6 empty] | 2700
Сметная прибыль | [6 empty] | 1390
Итоги по смете:
Итого Строительные работы | [6 empty] | 242579 |  |  |  |  | 267.44
Итого Монтажные работы | [6 empty] | 662 |  |  |  |  | 1.82
Итого | [6 empty] | 243241 |  |  |  |  | 269.26
Непредвиденные затраты 2% | [6 empty] | 4865
Итого с непредвиденными | [6 empty] | 248106
НДС 18% | [6 empty] | 44659.08
ВСЕГО по смете | [6 empty] | 292765.08 |  |  |  |  | 269.26
Составил: ___________________________
(должность, подпись, расшифровка)
Проверил: ___________________________
(должность, подпись, расшифровка)